## Sheet1
📍 CHEMIN : Cliquez sur une ligne puis regardez le commentaire (triangle rouge) → | Unnamed: 1 | Unnamed: 2 | Unnamed: 3
Position | PartNumber | Description | Niveau
|  | ASU | 0
10.0 | 977852-0400 | PLICING DEVICE S1 | 1
010 | 996461-0400 | SPLICING DEV BRACKET S1 | 2
100 | 2599948-0200 | WEB GUIDE S1 | 3
110 | 996465-0400 | PRESSURE ROLLER S1 | 3
070 | 1480023-0000 | PLUNGER | 4
615 | 321313-0100 | BALL BEARING, 10X30X9 MM | 4
085 | 1036623-0000 | GUIDE ROLLER | 4
120 | 1025003-0400 | DRIVE ROLLER S1 | 3
650 | 321308-0204 | BALL BEARING, 20X42X12 MM | 4
90 | 90089-0009 | REDUCING SLEEVE, PR15,2/PR18,6 | 4
130 | 1185250-0400 | CREASING UNIT S1 | 3
150 | 289891-0000 | SETTING RING | 4
300 | 321308-0204 | BALL BEARING, 20X42X12 MM | 4
310 | 321313-0105 | BALL BEARING, 25X52X15MM | 4
400 | 315105-0173 | WASHER BRB 10,5X22 RFR | 4
410 | 315125-0173 | WASHER TBRSB 10,5X28X6 A4 | 4
040 | 289888-0000 | ROLLER | 4
140 | 1367718-0300 | SPLIC DEV BRACKET H S1 | 3
450 | 90235-0259 | VALVE | 4
020 | 996433-0300 | CUTTING UNIT S1 | 2
670 | 315105-0153 | WASHER BRB 6,4X12 RFR | 3
680 | 315105-0178 | WASHER BRB 13X24 RFR | 3
030 | 1105855-0400 | MATERIAL HOLDER S1 | 2
730 | 315105-0146 | WASHER BRB 5,3X10 RFR | 3
740 | 315105-0165 | WASHER BRB 8,4X16 RFR | 3
750 | 315125-0165 | WASHER TBRSB 8,4X26X5 A4 | 3
760 | 315105-0173 | WASHER BRB 10,5X22 RFR | 3
770 | 321141-0138 | BEARING BUSH W/O FLANGE, 10X12X8 MM | 3
780 | 321308-0204 | BALL BEARING, 20X42X12 MM | 3
15.0 | 1367711-0200 | SPLICING DEVICE S2 | 1
010 | 1367713-0200 | SPLICING DEV BRACKET S2 | 2
100 | 2611433-0200 | WEB GUIDE S2 | 3
330 | 315105-0156 | WASHER BRB 6,7X14 RFR | 4
335 | 315105-0146 | WASHER BRB 5,3X10 RFR | 4
350 | 321313-0100 | BALL BEARING, 10X30X9 MM | 4
040 | 1036622-0000 | GUIDE ROLLER | 4
050 | 1036623-0000 | GUIDE ROLLER | 4
380 | 90051-0126 | KNOB, NO. DIN 467 30-M8 | 4
110 | 1367719-0200 | PRESSURE ROLLER S2 | 3
085 | 1036623-0000 | GUIDE ROLLER | 4
615 | 321313-0100 | BALL BEARING, 10X30X9 MM | 4
070 | 1480023-0000 | PLUNGER | 4
605 | 90214-0182 | ANG. BALL BEAR, 10X30X14 MM | 4
690 | 315105-0165 | WASHER BRB 8,4X16 RFR | 4
120 | 1367714-0300 | DRIVE ROLLER S2 | 3
630 | 315105-0146 | WASHER BRB 5,3X10 RFR | 4
640 | 315105-0153 | WASHER BRB 6,4X12 RFR | 4
650 | 321308-0204 | BALL BEARING, 20X42X12 MM | 4
130 | 1369270-0300 | CREASING UNIT S2 | 3
040 | 289888-0000 | ROLLER | 4
140 | 2938285-0000 | CREASE WHEEL | 4
150 | 289891-0000 | SETTING RING | 4
300 | 321308-0204 | BALL BEARING, 20X42X12 MM | 4
310 | 321313-0105 | BALL BEARING, 25X52X15MM | 4
400 | 315105-0173 | WASHER BRB 10,5X22 RFR | 4
410 | 315125-0173 | WASHER TBRSB 10,5X28X6 A4 | 4
140 | 1367706-0300 | SPLIC DEV BRACKET H S2 | 3
450 | 90235-0259 | VALVE | 4
790 | 315105-0153 | WASHER BRB 6,4X12 RFR | 4
800 | 315105-0165 | WASHER BRB 8,4X16 RFR | 4
810 | 315125-0165 | WASHER TBRSB 8,4X26X5 A4 | 4
020 | 1367712-0200 | CUTTING UNIT S2 | 2
670 | 315105-0153 | WASHER BRB 6,4X12 RFR | 3
680 | 315105-0178 | WASHER BRB 13X24 RFR | 3
030 | 1367720-0200 | MATERIAL HOLDER S2 | 2
730 | 315105-0146 | WASHER BRB 5,3X10 RFR | 3
740 | 315105-0165 | WASHER BRB 8,4X16 RFR | 3
750 | 315125-0165 | WASHER TBRSB 8,4X26X5 A4 | 3
760 | 315105-0173 | WASHER BRB 10,5X22 RFR | 3
770 | 321141-0138 | BEARING BUSH W/O FLANGE, 10X12X8 MM | 3
780 | 321308-0204 | BALL BEARING, 20X42X12 MM | 3
20.0 | 1025388-0400 | STRIP APPL UNIT S1 | 1
010 | 1116936-0400 | STRIP APPLICATOR CAST S1 | 2
010 | 2611432-0200 | STRIP APPLICATOR HOUSE S1 | 3
020 | 2556554-0100 | PAPER SUPPORT | 3
030 | 977842-0100 | STRIP APPLICATOR | 3
300 | 315115-0153 | WASHER PLAIN, TBRB 6,4/12 H=3 | 4
320 | 90005-0082 | WASHER PLAIN ROUND 4,3(M4)/12,H=1 | 4
340 | 321141-0060 | BEARING BUSH W/O FLANGE, 6X8X6 MM | 4
070 | 90214-0213 | BALL BEARING, 8X16X5 MM | 4
080 | 1544136-0000 | WHEEL | 4
085 | 1544137-0000 | WHEEL | 4
060 | 1488643-0000 | ROLL | 4
100 | 1489028-0000 | ROLLER | 4
040 | 1035366-0100 | PRESSURE ROLLER | 3
350 | 315105-0153 | WASHER BRB 6,4X12 RFR | 4
360 | 315125-0153 | WASHER TBRSB 6,4X22X4 A4 | 4
370 | 318800-0104 | HANDLE,SPHERICAL KNOB,INT.THRE.,D.30-M8 | 4
380 | 321120-0104 | BEARING BUSH W/O FLANGE, 10X12X10 MM | 4
050 | 2609995-0100 | WEB GUIDE | 3
040 | 1036622-0000 | GUIDE ROLLER | 4
050 | 1036623-0000 | GUIDE ROLLER | 4
330 | 315105-0156 | WASHER BRB 6,7X14 RFR | 4
350 | 321313-0100 | BALL BEARING, 10X30X9 MM | 4
060 | 577187-0400 | HEATER S1 | 3
010 | 2556572-0100 | STRIP HEATER S1 | 4
R105 | 90206-0121 | HEATING CARTRIDGE 400V 2000W | 5
R106 | 90206-0121 | HEATING CARTRIDGE 400V 2000W | 5
340 | 315115-0153 | WASHER PLAIN, TBRB 6,4/12 H=3 | 5
360 | 315125-0153 | WASHER TBRSB 6,4X22X4 A4 | 5
370 | 315105-0136 | WASHER BRB 4,3X8 RFR | 5
220 | 315105-0165 | WASHER BRB 8,4X16 RFR | 5
020 | 1025293-0300 | BRACKET HEATER S1 | 4
070 | 90335-0220 | COMP. SPRING 23420, 3,2X28,2X200 | 5
090 | 315105-0153 | WASHER BRB 6,4X12 RFR | 5
095 | 315105-0156 | WASHER BRB 6,7X14 RFR | 5
040 | 90450-0455 | CYLINDER 2990718030 (569014-1382) | 5
160 | 321308-0200 | BALL BEARING, 10X26X8 MM | 5
097 | 315115-0153 | WASHER PLAIN, TBRB 6,4/12 H=3 | 5
100 | 90240-0028 | BEARING BUSHING W/O FLANGE,10/12X15 | 5
080 | 1095720-0300 | PAPER SUPPORT | 3
020 | 1025399-0300 | STRIP MAGAZINE S1 | 2
010 | 1025421-0200 | MOUNTING SHEET S1 | 3
030 | 1025417-0100 | HUB | 3
070 | 90214-0207 | BALL BEARING, 15X32X9 MM | 4
090 | 315105-0173 | WASHER BRB 10,5X22 RFR | 4
100 | 90261-0049 | PLUG, BLIND, PLASTIC, NO. SR1750 | 4
040 | 1025418-0100 | BRAKE ARM | 3
050 | 1025419-0300 | HEATING DEVICE S1 | 3
110 | 400828-0000 | SPRING | 4
250 | 315105-0165 | WASHER BRB 8,4X16 RFR | 4
070 | 1025420-0100 | DOLLY | 3
080 | 1116819-0300 | ROCKER ARM S1 | 3
100 | 1116820-0300 | ROCKER ARM S1 | 3
110 | 1367717-0100 | BRAKE ARM | 3
25.0 | 1367716-0200 | STRIP APPL UNIT S2 | 1
30.0 | 1105852-0400 | MACHINE BODY | 1
35.0 | 1035299-0400 | CABLE DUCT | 1
40.0 | 977886-0400 | UPPLY SYSTEM | 1
50.0 | 977882-0300 | PROTECTIVE EQUIPMENT | 1
60.0 | 977960-0300 | ELECTRICAL CABINET | 1
80.0 | 90229-0011 | LADDER | 1
|  | SECTION CARTON | 0
10.0 | 977958-0600 | SLACK FEED UNIT S1 | 1
010 | 1367897-0200 | SLACK FEED UNIT S1 | 2
330 | 315105-0153 | WASHER BRB 6,4X12 RFR | 3
340 | 315105-0186 | WASHER BRB 17X30 RFR | 3
350 | 321308-0204 | BALL BEARING, 20X42X12 MM | 3
100 | 1488768-0000 | ROLLER | 3
101 | 1488796-0000 | ROLLER | 3
350 | 321308-0202 | BALL BEARING, 15X32X9 MM | 3
360 | 321308-0204 | BALL BEARING, 20X42X12 MM | 3
320 | 315105-0153 | WASHER BRB 6,4X12 RFR | 3
040 | 2797732-0000 | WHEEL | 3
020 | 982090-0200 | PRESSURE ROLLER | 2
320 | 315105-0153 | WASHER BRB 6,4X12 RFR | 3
350 | 321308-0202 | BALL BEARING, 15X32X9 MM | 3
360 | 321308-0204 | BALL BEARING, 20X42X12 MM | 3
11.0 | 1367873-0200 | SLACK FEED UNIT S2 | 1
010 | 1367902-0200 | SLACK FEED UNIT S2 | 2
020 | 982090-0200 | PRESSURE ROLLER | 2
20.0 | 977959-1000 | CUTTING UNIT S1 | 1
010 | 1367898-0300 | CUTTING UNIT S1 | 2
345 | 315105-0146 | WASHER BRB 5,3X10 RFR | 3
350 | 315105-0153 | WASHER BRB 6,4X12 RFR | 3
355 | 315105-0173 | WASHER BRB 10,5X22 RFR | 3
360 | 315105-0186 | WASHER BRB 17X30 RFR | 3
088 | 988015-0000 | WASHER | 3
400 | 321111-0136 | FLANGE BUSHING, 10X16X16 MM | 3
100 | 90189-0062 | BALL BUSHING, 20X32X45 MM | 3
020 | 982080-0500 | DRIVE S1 | 2
020 | 996913-0000 | WHEEL | 3
300 | 321308-0204 | BALL BEARING, 20X42X12 MM | 3
M202 | 90459-2579 | SERVO MOTOR MPL-B320P-SJ22AA | 3
250 | 315105-0153 | WASHER BRB 6,4X12 RFR | 3
040 | 1573244-0000 | CONNECTION | 3
030 | 982083-0400 | SPLICE DETECTOR S1 | 2
270 | 315105-0124 | WASHER BRB 3,2X6 RFR | 3
290 | 315105-0153 | WASHER BRB 6,4X12 RFR | 3
070 | 321116-0127 | BEARING BUSH W/O FLANGE, 10X14X10 MM | 3
100 | 90214-0138 | BALL BEARING, 5X19X6 MM | 3
020 | 271211-0000 | WASHER | 3
040 | 271654-0000 | RETAINING RING | 3
B21 | 90459-2409 | INDUCTIVE SWITCH IN-3002-BPKG/AS | 3
040 | 1367894-0200 | COUNTER WHEEL S1 | 2
210 | 321308-0204 | BALL BEARING, 20X42X12 MM | 3
010 | 988016-0000 | ROLLER | 3
030 | 987811-0000 | BUSHING | 3
050 | 915306-0500 | PHOTOCELL UNIT S1 | 2
060 | 915307-0600 | SUPPL MONITOR S1 | 2
070 | 2693295-0100 | PRE-FOLDER | 2
21.0 | 1367874-0300 | CUTTING UNIT S2 | 1
30.0 | 915295-0700 | FOLDER S1 | 1
140 | 90189-0010 | BALL BUSHING, 20X32X45 MM | 2
190 | 315105-0153 | WASHER BRB 6,4X12 RFR | 2
200 | 315105-0165 | WASHER BRB 8,4X16 RFR | 2
210 | 315105-0186 | WASHER BRB 17X30 RFR | 2
31.0 | 1367893-0200 | FOLDER S2 | 1
40.0 | 915303-0500 | HEATER S1 | 1
010 | 915293-0600 | LS-HEATER S1 | 2
R202 | 90206-0104 | HEATING CARTRIDGE, 2X1500W 220V | 3
R204 | 90206-0104 | HEATING CARTRIDGE, 2X1500W 220V | 3
B214 | 90326-0019 | THERMOCOUPLE, CR-AL PREM.G, 12826-14 | 3
B216 | 90326-0019 | THERMOCOUPLE, CR-AL PREM.G, 12826-14 | 3
020 | 915294-0500 | CANTILEVER LS-HEATER S1 | 2
240 | 90239-0787 | CYLINDER | 3
100 | 90240-0210 | BEAR. BUSHING WITHOUT FL,20X25X20 MM | 3
450 | 315105-0165 | WASHER BRB 8,4X16 RFR | 3
400 | 315125-0153 | WASHER TBRSB 6,4X22X4 A4 | 3
420 | 315105-0186 | WASHER BRB 17X30 RFR | 3
030 | 1367899-0200 | SUPPLY UNIT OVEN S1 | 2
X208 | 915305-0200 | CONNECTION BOX | 2
41.0 | 1367879-0200 | HEATER S2 | 1
50.0 | 915299-0700 | CONVEYING EQUIPMENT S1 | 1
001 | 1367900-0200 | CONVEYING EQUIPMENT S1 | 2
140 | 315105-0153 | WASHER BRB 6,4X12 RFR | 3
150 | 315105-0186 | WASHER BRB 17X30 RFR | 3
160 | 315105-0173 | WASHER BRB 10,5X22 RFR | 3
502 | 315105-0165 | WASHER BRB 8,4X16 RFR | 3
003 | 915304-0500 | BELT TIGHTENER | 2
020 | 1049287-0000 | WHEEL | 3
025 | 1049289-0000 | SLEEVE | 3
080 | 321308-0205 | BALL BEARING, 25X47X12MM | 3
060 | 315105-0173 | WASHER BRB 10,5X22 RFR | 3
004 | 915297-0700 | STEERING DEVOCE S1 | 2
290 | 315105-0136 | WASHER BRB 4,3X8 RFR | 3
300 | 315105-0153 | WASHER BRB 6,4X12 RFR | 3
310 | 315105-0165 | WASHER BRB 8,4X16 RFR | 3
315 | 315105-0173 | WASHER BRB 10,5X22 RFR | 3
316 | 315105-0146 | WASHER BRB 5,3X10 RFR | 3
317 | 90005-0114 | WASHER PLAIN ROUND 5,3(M5)/15, H=1 | 3
318 | 315115-0153 | WASHER PLAIN, TBRB 6,4/12 H=3 | 3
006 | 1025329-0600 | SLEEVE FORMING UNIT S1 | 2
092 | 1040154-0001 | WASHER | 3
094 | 1040154-0002 | WASHER | 3
096 | 1040154-0003 | WASHER | 3
190 | 315105-0146 | WASHER BRB 5,3X10 RFR | 3
200 | 6278-0000 | WASHER | 3
210 | 315105-0165 | WASHER BRB 8,4X16 RFR | 3
220 | 90214-0224 | BALL BEARING, 8X12X3,5 MM | 3
230 | 321116-0092 | BEARING BUSH W/O FLANGE, 8X11X8 MM | 3
310 | 90214-0138 | BALL BEARING, 5X19X6 MM | 3
008 | 915308-0700 | DRIVE UNIT S1 | 2
400 | 321302-0298 | BALL BEARING, 8X22X7 MM | 3
410 | 321308-0200 | BALL BEARING, 10X26X8 MM | 3
610 | 315105-0173 | WASHER BRB 10,5X22 RFR | 3
630 | 315105-0153 | WASHER BRB 6,4X12 RFR | 3
640 | 315105-0165 | WASHER BRB 8,4X16 RFR | 3
M21 | 90069-0609 | GEARS, HELICAL MOTOR SK132AF-63L4-WE-HR | 3
150 | 977511-0000 | COUNTER WHEEL | 3
170 | 2033-0007 | WASHER | 3
180 | 2033-0008 | WASHER | 3
190 | 2033-0011 | WASHER | 3
195 | 2033-0013 | 1 WASHER | 3
030 | 1049534-0000 | BEARING HOLDER | 3
032 | 1049536-0000 | BEARING HOLDER | 3
034 | 1049535-0000 | BEARING HOLDER | 3
036 | 1049537-0000 | BEARING HOLDER | 3
51.0 | 1367882-0200 | CONVEYING EQUIPMENT S2 | 1
60.0 | 986239-0600 | SIDE FEEDER S1 | 1
310 | 321116-0149 | BEARING BUSH W/O FLANGE, 12X16X8 MM | 2
600 | 315105-0153 | WASHER BRB 6,4X12 RFR | 2
610 | 315105-0173 | WASHER BRB 10,5X22 RFR | 2
640 | 315105-0186 | WASHER BRB 17X30 RFR | 2
61.0 | 1367886-0200 | SIDE FEEDER S2 | 1
62.0 | 986242-0700 | ERECTOR S1 | 1
010 | 1367901-0200 | ERECTOR S1 | 2
620 | 315105-0153 | WASHER BRB 6,4X12 RFR | 3
630 | 315105-0165 | WASHER BRB 8,4X16 RFR | 3
640 | 315105-0186 | WASHER BRB 17X30 RFR | 3
015 | 986384-0700 | DISTRIBUTOR ARM S1 | 2
340 | 90417-0320 | TIMING BELT AT5 525X16 MM | 3
350 | 321308-0200 | BALL BEARING, 10X26X8 MM | 3
150 | 987355-0000 | RING | 3
170 | 1309334-0000 | WASHER | 3
260 | 321308-0204 | BALL BEARING, 20X42X12 MM | 3
305 | 90450-0506 | CYLINDER | 3
670 | 315106-0146 | WASHER ISO 7089-5-200 HV A4 | 3
550 | 315105-0153 | WASHER BRB 6,4X12 RFR | 3
590 | 315105-0165 | WASHER BRB 8,4X16 RFR | 3
680 | 315105-0173 | WASHER BRB 10,5X22 RFR | 3
035 | 1025038-0500 | DISTRIBUTOR DRIVE S1 | 2
030 | 987266-0000 | GEAR WHEEL | 3
040 | 1502281-0000 | GEAR WHEEL | 3
045 | 1502282-0000 | RING | 3
050 | 1141165-0000 | ROCK GEAR | 3
570 | 321308-0204 | BALL BEARING, 20X42X12 MM | 3
580 | 315125-0153 | WASHER TBRSB 6,4X22X4 A4 | 3
690 | 321308-0201 | BALL BEARING, 12X28X8 MM | 3
700 | 315105-0178 | WASHER BRB 13X24 RFR | 3
650 | 315105-0153 | WASHER BRB 6,4X12 RFR | 3
090 | 988420-0000 | SPACER PIPE | 3
330 | 1141335-0000 | BUSHING | 3
130 | 462271-0000 | SPACER | 3
010 | 1140782-0000 | PULLEY | 3
020 | 988418-0000 | PULLEY | 3
150 | 463479-0000 | SPACER | 3
320 | 90417-0321 | TIMING BELT AT5 1080X25 MM | 3
590 | 90459-0533 | SPRING WASHER, WAVY 41,17/32,03/0,47 | 3
055 | 915340-0400 | PUSHER S1 | 2
010 | 2818296-0200 | CARRIAGE UNIT S1 | 3
200 | 315105-0153 | WASHER BRB 6,4X12 RFR | 4
210 | 315105-0165 | WASHER BRB 8,4X16 RFR | 4
300 | 90189-0062 | BALL BUSHING, 20X32X45 M | 4
020 | 2825460-0200 | PISTON UNIT S1 | 3
065 | 986385-0600 | ERECTOR FINGERS S1 | 2
400 | 90335-0210 | COMP. SPRING 22830, 2X27X195 | 3
250 | 950418-0000 | STRUT BEARING | 3
255 | 1297004-0000 | STRUT BEARING | 3
260 | 1590932-0000 | BEARING | 3
265 | 1574076-0000 | BEARING | 3
270 | 1590934-0000 | BEARING COVER | 3
280 | 950421-0000 | BEARING COVER | 3
300 | 1590862-0000 | GEAR WHEEL | 3
620 | 90189-0062 | BALL BUSHING, 20X32X45 MM | 3
640 | 315106-0153 | WASHER ISO 7089-6-200 HV A4 | 3
700 | 315115-0153 | WASHER PLAIN, TBRB 6,4/12 H=3 | 3
560 | 315105-0146 | WASHER BRB 5,3X10 RFR | 3
570 | 315105-0153 | WASHER BRB 6,4X12 RFR | 3
580 | 315105-0171 | WASHER BRB 10X18 RFR | 3
590 | 315105-0192 | WASHER BRB 21X36 RFR | 3
085 | 1025051-0100 | PNEUMATIC SYSTEM | 2
300 | 90235-0290 | THROTTLE CHECK VALVE M5 | 3
500 | 342980-0112 | BANJO-CONNECTION,RING 6/4-M6 | 3
510 | 342748-0102 | T-CONNECTION 6MM | 3
63.0 | 1367887-0200 | ERECTOR S2 | 1
80.0 | 986222-1300 | MACHINE BODY 2-209 | 1
85.0 | 1127833-0300 | HATCH 2-255 | 1
86.0 | 986366-0400 | STEP 2-317 | 1
90.0 | 986221-1200 | SUPPLY UNIT 2-319 | 1
070 | 2786400-0100 | COOLING WATER UNIT | 2
230 | 90415-0047 | FILTER / ART.NO. RVFT 5068200 | 3
240 | 90187-0138 | BALL VALVE G1/4 | 3
250 | 90243-0113 | FLOW METER | 3
270 | 90235-0774 | VALVE HOUSING | 3
280 | 90187-0184 | BALL VALVE G1/4 | 3
350 | 315105-0153 | WASHER BRB 6,4X12 RFR | 3
320 | 315105-0165 | WASHER BRB 8,4X16 RFR | 3
410 | 90358-0100 | REDUCER | 3
420 | 90358-0098 | REDUCER | 3
430 | 90358-0097 | REDUCER | 3
720 | 90235-0745 | FLOW CONTROL VALVE, GRO-1/8-B | 3
M217 | 90321-0116 | PUMP GRUNDFOS CHI 2-60 | 3
| 90321-0618 | SEAL KIT FOR REPAIR OF PUMP | 3
003 | 2786401-0100 | PUMP UNIT | 3
M210 | 90321-0088 | PUMP CHI 4-60 4J518006 | 4
| 90321-0595 | SEAL KIT FOR REPAIR OF PUMP | 4
M210 | 90321-0089 | PUMP CH I 4-40 A-W-G-BUBE C4J553264 | 4
| 90321-0595 | SEAL KIT FOR REPAIR OF PUMP | 4
004 | 2786402-0100 | TEMPERATURE REGULATOR | 3
270 | 90459-7005 | VALVE BODY 1/2", 88016537 | 4
004 | 576838-0500 | PIPE WORK LUBRICATION | 2
335 | 90032-0043 | DISTRIBUTION BLOCK 3 WAYS | 3
350 | 90134-0030 | SLEEVE FOR PLASTIC TUBE | 3
360 | 90134-0031 | SLEEVE FOR PLASTIC TUBE | 3
370 | 90134-0040 | BUSHING VALVE CONNECTION 4 MM | 3
380 | 90134-0055 | BUSHING/NUT INLET/OUTLET 6 MM | 3
005 | 1035326-0400 | HOSE INSTALLATION PNEUM | 2
010 | 1185693-0300 | PEROXIDE UNIT | 2
060 | 1480127-0000 | ADAPTER | 3
W867 | 90220-0034 | THERMOCABLE TEX/SITW-20F-KX 2X0,5MM2 | 3
X263 | 90326-0020 | PLUG, FEMALE YELLOW CR-A | 3
020 | 1185704-0300 | PANEL | 2
900 | 90459-4770 | FILTER, 4067-SS-200 | 3
500 | 90243-0452 | FLOW METER, 1350/D1H3E1A5CO2 | 3
510 | 90459-2858 | FLOW METER, 1350/D2Z9A2A0002 | 3
530 | 90113-0045 | REGULATOR | 3
030 | 1185788-0300 | PANEL | 2
040 | 1185985-0300 | PEROXIDE TANK | 2
400 | 90459-3102 | ADAPTER, M6MA1/8R-316 | 3
620 | 321127-0100 | BEARING BUSH W/O FLANGE, 10X13X10 MM | 3
M001 | 90459-4647 | PERISTALTIC PUMP, S0000308 | 3
| 90459-6248 | MOTOR AND GEARBOX,MOTOR BL58 GEARBOX Z69 | 3
M002 | 90459-4647 | PERISTALTIC PUMP, S0000308 | 3
| 90459-6248 | MOTOR AND GEARBOX,MOTOR BL58 GEARBOX Z69 | 3
050 | 1367910-0200 | PEROXIDE UNIT | 2
B284 | 90459-1994 | PRESSURE SWITCH 0-1 BAR PN 7007 | 3
B286 | 90459-1994 | PRESSURE SWITCH 0-1 BAR PN 7007 | 3
500 | 315105-0153 | WASHER BRB 6,4X12 RFR | 3
510 | 315105-0146 | WASHER BRB 5,3X10 RFR | 3
600 | 90458-2339 | ADAPTER, M8MA1/4RED-316 | 3
060 | 1367911-0200 | PANEL | 2
080 | 1551461-0100 | EXPANSION VESSEL | 2
090 | 1551463-0100 | HYDRAULIC SYSTEM | 2
010 | 1551462-0100 | HYDRAULIC UNIT | 3
110 | 90459-6606 | HYDR. PUMP A10VS O 28 DFR/31R-PPA12N00 | 4
005 | 90458-1426 | 60 HYDRAULIC OIL 46 | 4
195 | 90459-4615 | PRESSURE GAUGE, 85120731 | 4
130 | 90459-2895 | BREATHER FILTER, HYDAC BF P 3G 10 W 1.0 | 4
160 | 90459-3390 | FILTER HOUSING RFM BN/CH 165 BD 10 A1 | 4
B261 | 90459-3392 | THERMOSTAT, NTB 38 C A | 4
765 | 315105-0173 | WASHER BRB 10,5X22 RFR | 4
020 | 986240-0600 | CENTRAL LUBRICATION | 3
020 | 986240-0700 | CENTRAL LUBRICATION | 3
X231 | 1025037-0700 | CONNECTION BOX | 3
100 | 577159-0100 | COOLING WATER SYSTEM | 2
110 | 577160-0400 | PNEUMATIC UNIT | 2
010 | 577161-0400 | VALVE GROUP | 3
Y205 | 90042-0538 | PILOT VALVE L=500MM | 4
300 | 90042-0255 | VALVE BODY 5/2 UNISTABLE | 4
310 | 90042-0266 | VALVE BODY 5/3 OPEN CENTRE | 4
320 | 90042-0547 | VALVE BRACKETS,ISO 1 AND ISO 01 | 4
020 | 577162-0400 | VALVE GROUP | 3
030 | 1469972-0200 | PNEUMATIC UNIT 1 | 3
455 | 90459-5104 | FILTER 0,01Âµ G 1/2, NL 4 G 1/2 | 4
T205 | 90113-0096 | PRESSURE REGULATOR | 4
120 | 986293-0500 | PLASTIC PIPE | 2
050 | 1601142-0000 | VALVE | 3
510 | 315105-0153 | WASHER BRB 6,4X12 RFR | 3
130 | 1035352-0300 | HOSE INSTALLATION WATER | 2
100.0 | 1469970-0200 | DRIVE UNIT CARTON 2-377 | 1
010 | 986245-0500 | CAM MODUL CUT & FOLD | 2
020 | 1469833-0200 | DRIVE UNIT | 2
070 | 950890-0000 | BEARING | 2
110 | 950905-0000 | BEARING BRACKET | 2
310 | 90239-0744 | CYLINDER | 2
| 90239-0443 | SEAL KIT | 2
550 | 315105-0186 | WASHER BRB 17X30 RFR | 2
560 | 315105-0178 | WASHER BRB 13X24 RFR | 2
570 | 315105-0165 | WASHER BRB 8,4X16 RFR | 2
580 | 315105-0153 | WASHER BRB 6,4X12 RFR | 2
590 | 315105-0173 | WASHER BRB 10,5X22 RFR | 2
330 | 90450-0814 | CYLINDER BRACKET | 2
340 | 90459-3550 | GEARS, PLAN. SP140-MC1-004-061/MPL-B540K | 2
350 | 90459-3551 | INTERMEDIARY SHAFT,SKZA500-406 SPLIT HUB | 2
360 | 90459-3552 | BELLOW COUPLING, 55X55 MM | 2
400 | 90459-5387 | BELLOW COUPLING, 28X40 MM | 2
040 | 90056-0111 | GEARS, BEVEL C1, V1 | 2
M204 | 90459-2593 | SERVO MOTOR MPL-B540K-MK24AA | 2
710 | 315105-0178 | WASHER BRB 13X24 RFR | 2
102.0 | 1025162-0600 | CURVE UNIT 2-383 | 1
010 | 1025159-0300 | LINK ARM | 2
210 | 321313-0106 | BALL BEARING, 30X62X16 MM | 3
250 | 315105-0186 | WASHER BRB 17X30 RFR | 3
260 | 315105-0192 | WASHER BRB 21X36 RFR | 3
100 | 90083-0028 | CAM ROLLER, 20X52X66 MM | 3
020 | 1025158-0500 | LINK ARM | 2
030 | 1025160-0600 | LINK ARM | 2
450 | 321313-0106 | BALL BEARING, 30X62X16 MM | 3
390 | 315105-0186 | WASHER BRB 17X30 RFR | 3
400 | 315105-0173 | WASHER BRB 10,5X22 RFR | 3
410 | 315105-0192 | WASHER BRB 21X36 RFR | 3
110 | 90083-0028 | CAM ROLLER, 20X52X66 MM | 3
040 | 1261368-0000 | SPACER | 3
150 | 90115-0135 | ROD END ID=12MM M12X1,75 | 3
160 | 90115-0136 | ROD END, ID=12 MM, M12X1,75 LH | 3
040 | 1025147-0300 | LINK ARM | 2
200 | 321313-0106 | BALL BEARING, 30X62X16 MM | 3
230 | 315105-0186 | WASHER BRB 17X30 RFR | 3
240 | 315105-0192 | WASHER BRB 21X36 RFR | 3
100 | 90083-0028 | CAM ROLLER, 20X52X66 MM | 3
060 | 1025161-0400 | CAMSHAFT | 2
400 | 1590193-0000 | PROTRACTOR | 3
020 | 989076-0000 | HUB | 3
330 | 315105-0173 | WASHER BRB 10,5X22 RFR | 3
335 | 315111-0178 | WASHER PLAIN, TBRB 13/24 H=4 | 3
070 | 1367909-0200 | CURVE UNIT | 2
518 | 90092-0053 | METERING VALVE 30 MM3 | 3
522 | 90092-0052 | METERING VALVE 10 MM3 | 3
525 | 90134-0040 | BUSHING VALVE CONNECTION 4 MM | 3
528 | 90134-0055 | BUSHING/NUT INLET/OUTLET 6 MM | 3
090 | 977894-0800 | LINK ARM | 2
010 | 977892-0800 | LINK ARM S1 | 3
285 | 321313-0106 | BALL BEARING, 30X62X16 MM | 4
460 | 315105-0165 | WASHER BRB 8,4X16 RFR | 4
500 | 315125-0153 | WASHER TBRSB 6,4X22X4 A4 | 4
510 | 315115-0173 | WASHER PLAIN, TBRB 10,5/22 H=4 | 4
100 | 321582-0261 | CAM ROLLER, 20X52X66 MM | 4
230 | 315105-0173 | WASHER BRB 10,5X22 RFR | 4
235 | 315105-0186 | WASHER BRB 17X30 RFR | 4
240 | 315105-0191 | WASHER BRB 20X36 RFR | 4
160 | 90240-0320 | SPHER. BEARING, 12X26X16 MM | 4
020 | 1367891-0200 | LINK ARM S | 3
030 | 977893-0800 | LINK ARM S1 | 3
210 | 321313-0106 | BALL BEARING, 30X62X16 MM | 4
140 | 321582-0261 | CAM ROLLER, 20X52X66 MM | 4
170 | 90136-0004 | PLUG FOR CAM ROLLER, 7,2X8X7 MM | 4
300 | 315105-0192 | WASHER BRB 21X36 RFR | 4
040 | 1367892-0200 | LINK ARM S | 3
050 | 1469758-0100 | LINK ARM | 3
110.0 | 2869623-0100 | UNI CUTTER S1 2-411 | 1
010 | 3005985-0100 | CUTTING PROFILE S1 | 2
020 | 1567245-0300 | CUTTING UNIT S1 | 2
030 | 1567222-0300 | DISCHARGE TRAY S1 | 2
115.0 | 2869624-0100 | UNI CUTTER S2 2-4 | 1
|  | LFU | 0
10.0 | 1551358-0200 | LFU S1 | 1
10.0 | 1551360-0200 | SUPPLY UNIT S1 | 2
020 | 1035143-0100 | WHEEL | 3
010 | 1141573-0000 | SLEEVE | 4
020 | 1141574-0000 | WHEEL | 4
030 | 90141-0020 | RETAINING RING FOR BORE DIN 472 42 A2 | 4
040 | 312105-0630 | SCREW M6S ISO 4017 M16X50 A480 | 4
050 | 321308-0204 | BALL BEARING, 20X42X12 MM | 4
090 | 1469063-0400 | REGULATOR S1 | 3
010 | 90113-0021 | AIR PRESSURE REGULATOR | 4
020 | 90235-0064 | VALVE | 4
| 90235-0311 | EAR & TEAR PARTS KIT | 4
010 | 1551362-0100 | FRAME S1 | 3
030 | 1551381-0100 | VALVE RAMP UNIT- HYDRAULIC S1 | 3
120 | 90459-2733 | PILOT OPERATED REDUCER, SUN PRDB-LAN | 4
| 90459-2731 | SEAL KIT, SUN 990-011-007 | 4
130 | 90459-6498 | PRESSURE RED./RELIEVING VALVE, PRFB-LAN | 4
140 | 90201-0399 | TEST CONNECTION 2103-01-18.00-R 1/4" | 4
150 | 90459-2750 | TEST CONNECTION, 06003733 | 4
160 | 90459-2730 | HYDR. VALVE, LOGICAL ELEM. LC16A00E7X | 4
| 90459-2729 | SEAL KIT, 00313104 | 4
Y224 | 90600-1589 | DIRECTIONAL VALVE, DMDA-MRN-224 | 4
| 90459-2732 | SEAL KIT, SUN 990-411-007 | 4
Y230 | 90600-1589 | DIRECTIONAL VALVE, DMDA-MRN-224 | 4
| 90459-2732 | SEAL KIT, SUN 990-411-007 | 4
Y232 | 90600-1589 | DIRECTIONAL VALVE, DMDA-MRN-224 | 4
| 90459-2732 | SEAL KIT, SUN 990-411-007 | 4
050 | 1551367-0100 | PIPE WORK - HYDRAULIC S1 | 3
060 | 1551369-0100 | FLOW METER S1 | 3
070 | 1551371-0100 | PIPE WORK - WATER S1 | 3
080 | 1551373-0100 | HOSE INSTALLATION-AIR S1 | 3
100 | 1551459-0100 | CONNECTION BOX S1 | 3
110 | 1551385-0100 | LUBRICATING SYSTEM S1 | 3
120 | 1551375-0200 | PIPE WPRK - WATER S1 | 3
20.0 | 1551389-0200 | MANDREL GROUP S1 | 2
010 | 1551391-0200 | MANDREL WHEEL S1 | 3
020 | 1551396-0200 | BEARING HOUSING S1 | 3
010 | 1572818-0000 | BEARING HOUSING | 4
020 | 1572817-0000 | BRACKET | 4
030 | 1563619-0000 | FLANGE | 4
040 | 1563620-0000 | FLANGE | 4
050 | 1572728-0000 | FLANGE | 4
100 | 90459-3046 | GEARS, PLANETARY TP050 -MF2-31-030/MPL | 4
110 | 90459-0131 | BALL BEARING, 85X130X14 MM | 4
120 | 90240-0225 | BEARING BUSHING W/O FL, 12X18X12 MM | 4
210 | 90091-0228 | RADIAL SEAL 100X120X12 MM DUST LIP | 4
300 | 312105-0372 | SCREW M6S ISO 4017 M6X25 A480 | 4
305 | 312105-0451 | SCREW M6S ISO 4017 M8X20 A480 | 4
310 | 312115-0451 | SCREW ISO4762 M8X20 A4 80 | 4
325 | 312115-0453 | SCREW ISO4762 M8X25 A4 80 | 4
350 | 315105-0153 | WASHER BRB 6,4X12 RFR | 4
360 | 315105-0165 | WASHER BRB 8,4X16 RFR | 4
370 | 315105-0178 | WASHER BRB 13X24 RFR | 4
M205 | 90459-2583 | SERVO MOTOR MPL-B420P-MK22AA | 4
040 | 1551399-0100 | WATER CIRCULATION S1 | 3
30.0 | 1551401-0100 | HANGER S1 TOOL | 2
030 | 2811633-0000 | CYLINDER | 3
| 90459-1514 | ROD SEAL, STEPSEAL 20X30,7X4,2 MM | 3
| 90459-1525 | WEAR RING 16X19,1X4 MM | 3
| 90459-3791 | WEAR RING 20X23,1X4 MM | 3
| 1565837-0000 | PISTON | 3
| 1565838-0000 | STOP | 3
060 | 2761879-0000 | SPACER | 3
110 | 321141-0260 | BEARING BUSH W/O FLANGE, 20X23X20 MM | 3
40.0 | 1551404-0100 | HOLDER S1 TOOL | 2
110 | 321141-0335 | BEARING BUSH W/O FLANGE, 30X34X25 MM | 3
210 | 315121-0165 | WASHER PLAIN, TBRSB 8,4/26 H=5 | 3
50.0 | 1551406-0100 | DRIVE S1 TOOL | 2
060 | 1572256-0000 | RING | 3
070 | 1572253-0000 | TOOTHED PULLEY | 3
080 | 1590516-0000 | TIMING BELT PULLEY | 3
090 | 1590517-0000 | TIMING BELT PULLEY | 3
100 | 1572257-0000 | SPACER | 3
210 | 90459-1110 | TIMING BELT AT10 1320X32 MM | 3
310 | 321313-0105 | BALL BEARING, 25X52X15MM | 3
320 | 321316-0205 | BALL BEARING, 25X62X17 MM | 3
330 | 315753-0132 | RETAINING RING FOR BORE DIN 472 52 A2 | 3
340 | 315751-0119 | RETAINING RING FOR SHAFT DIN 471 25 SS | 3
350 | 90189-0054 | BALL BUSHING, 20X28X30 MM | 3
60.0 | 1551408-0200 | MOTOR UNIT S1 | 2
350 | 315105-0165 | WASHER BRB 8,4X16 RFR | 3
380 | 315125-0165 | WASHER TBRSB 8,4X26X5 A4 | 3
510 | 90459-2171 | PIPE CLAMP, HRZ 1 A1 10-10 PP, D=2X10 MM | 3
M220 | 90459-2791 | SERVO MOTOR MPL-B4540F SK22AA | 3
030 | 2678405-0000 | GEAR | 3
040 | 2678408-0000 | RING | 3
060 | 2655526-0000 | SPACER | 3
70.0 | 1551410-0100 | GUIDE STEERING S1 VERTI | 2
80.0 | 1551412-0100 | HOT CHANNEL S1 | 2
010 | 1551414-0100 | GUIDE L1 HOT CHANNEL | 3
020 | 2702942-0000 | CYLINDER | 4
| 2731643-0000 | CYLINDER | 4
010 | 90459-1515 | ROD SEAL, STEPSEAL 50X60,7X4,2 MM | 4
020 | 90459-1518 | PISTON SEAL GLIDE RING T 84,5X100X6,3MM | 4
030 | 90459-1526 | WEAR RING 95X100X9,7 MM | 4
040 | 90459-1531 | SEAL 50X53X17MM | 4
050 | 90459-2716 | HYDR. VALVE, LOGICAL ELEM. LC25A00E7X | 4
060 | 90459-2920 | BACK-UP RING 110X? MM | 4
070 | 90459-2921 | BACK-UP RING 100X? MM | 4
080 | 315202-0239 | O-RING 109,1X5,7 MM | 4
090 | 315202-0311 | O-RING 99,5X3 MM | 4
075 | 2826275-0000 | CYLINDER | 4
| 1565838-0000 | STOP | 4
| 1565837-0000 | PISTON | 4
| 90459-3791 | WEAR RING 20X23,1X4 MM | 4
| 90459-1525 | WEAR RING 16X19,1X4 MM | 4
| 90459-1514 | ROD SEAL, STEPSEAL 20X30,7X4,2 MM | 4
090 | 2655514-0000 | RING | 4
020 | 1551416-0200 | HOT CHANNEL S1:1 | 3
010 | 2987371-0100 | HOT CHANNEL S1:1 | 4
020 | 2987375-0100 | INJECTION CYLINDER S1:1 | 4
040 | 2799372-0000 | CYLINDER | 5
080 | 2799363-0000 | PISTON | 5
090 | 2745278-0000 | STOP | 5
120 | 2799364-0000 | SPACER | 5
130 | 2799374-0000 | SHEET | 5
135 | 2719657-0000 | SHEET | 5
150 | 2719658-0000 | SHEET | 5
190 | 2799365-0000 | COVER | 5
410 | 90459-6163 | SEALING NUT M16X1,5, 0531 016 4230 | 5
750 | 90459-4753 | ROD SEAL, STEPSEAL 50X60,7X4,2 MM | 5
760 | 90459-4754 | WEAR RING 50X55X5,6 MM | 5
030 | 2987379-0100 | NEEDLE CYLINDER | 4
100 | 2775547-0000 | DAMPER | 5
110 | 2826259-0000 | CYLINDER | 5
115 | 2686560-0000 | WASHER | 5
170 | 950815-0000 | ATTACHMENT PIPE | 5
180 | 1564077-0000 | PISTON | 5
210 | 90459-3481 | COMP. SPRING 52560, ?X32X44,5 | 5
520 | 350002-0008 | PUSH-IN L-FITTING QSL-F-G1/4-6 | 5
720 | 90600-0889 | SCRAPER, 50X60X10 MM | 5
730 | 90600-0888 | PISTON SEAL 50X60X10 MM | 5
030 | 1551418-0200 | HOT CHANNEL S1:2 | 3
90.0 | 1551420-0100 | PRESSING UNIT S1 HORIS | 2
020 | 2986061-0000 | CYLINDER | 3
070 | 2869701-0000 | GUIDE | 3
450 | 312115-0495 | SCREW ISO4762 M10X30 A4 80 | 3
460 | 315105-0173 | WASHER BRB 10,5X22 RFR | 3
510 | 90459-3743 | COMP. SPRING 23580, 4X29X41 | 3
220 | 321141-0224 | BEARING BUSH W/O FLANGE, 16X18X20 MM | 3
370 | 315105-0153 | WASHER BRB 6,4X12 RFR | 3
080 | 2869694-0000 | SPACER | 3
010 | 2726176-0000 | BEAM | 3
030 | 2761881-0000 | BAR | 3
090 | 1565340-0000 | SPACER | 3
100.0 | 1551422-0200 | REFERENCE STOP S1 | 2
080 | 2719682-0000 | CYLINDER | 3
010 | 2719683-0000 | CYLINDER | 3
020 | 2702932-0000 | PISTON | 3
030 | 2702933-0000 | END SECTION | 3
110 | 90459-3791 | WEAR RING 20X23,1X4 MM | 3
120 | 90459-4753 | ROD SEAL, STEPSEAL 50X60,7X4,2 MM | 3
130 | 90459-4754 | WEAR RING 50X55X5,6 MM | 3
110 | 321141-0260 | BEARING BUSH W/O FLANGE, 20X23X20 MM | 3
240 | 315202-0216 | O-RING 22,2X3 MM | 3
250 | 90459-3498 | BLEEDING NIPPLE, N-M8XN | 3
110.0 | 1551424-0100 | TRANSFER UNIT S1 | 2
120.0 | 1551429-0200 | GUIDE S1 | 2
130.0 | 1551431-0200 | STRIPPER S1 | 2
140.0 | 1551432-0100 | OPENING DEVICE S1 | 2
20.0 | 1551359-0200 | LFU S2 | 1
10.0 | 1551361-0200 | SUPPLY SYSTEM S2 | 2
20.0 | 1551390-0200 | MANDREL GROUP S2 | 2
30.0 | 1551402-0100 | HANGER S2 TOOL | 2
40.0 | 1551405-0100 | HOLDER S2 TOOL | 2
50.0 | 1551407-0100 | DRIVE S2 TOOL | 2
60.0 | 1551409-0200 | MOTOR UNIT S2 | 2
70.0 | 1551411-0100 | GUIDE STEERING S2 VERTI | 2
80.0 | 1551413-0100 | HOT CHANNEL S2 | 2
90.0 | 1551421-0100 | PRESSING UNIT S2 HORIS | 2
100.0 | 1551423-0200 | REFERENCE STOP S2 | 2
110.0 | 1551425-0100 | TRANSFER UNIT S2 | 2
120.0 | 1551430-0200 | GUIDE S2 | 2
130.0 | 2758442-0100 | STRIPPER S2 | 2
140.0 | 1551433-0100 | OPENING DEVICE S2 | 2
|  | PACKAGE SECTION | 0
10.0 | 915313-0600 | CONVEYING EQUIPMENT S1 | 1
010 | 982042-0800 | CASSETTE S1 | 2
010 | 1590284-0000 | BASKET | 3
040 | 1544241-0000 | SHAFT | 3
500 | 312105-0366 | SCREW M6S ISO 4017 M6X12 A480 | 3
040 | 982099-0600 | GUIDING ARBOR S1 | 2
070 | 571337-0500 | PACKAGE GUIDE S1 | 2
100 | 90600-4740 | CYLINDER WITH INT. GUIDING BORE 25 | 3
| 90600-4868 | SEAL KIT, DKL11153-K-001 | 3
| 90600-6074 | LUBRICANT MOLYKOTE 55M SILICONE GREASE | 3
070 | 90600-4738 | CYLINDER, CQSKB16D-0010-DKL10762 | 3
| 90600-4859 | SEAL KIT, DKL11150-K-001 | 3
| 90600-6074 | LUBRICANT MOLYKOTE 55M SILICONE GREASE | 3
100 | 90600-4737 | CYLINDER, CQSKB16D-0010-DKL11150 | 3
| 90600-6074 | LUBRICANT MOLYKOTE 55M SILICONE GREASE | 3
| 90600-4859 | SEAL KIT, DKL11150-K-001 | 3
100 | 982087-0300 | BEARING UNIT | 2
010 | 1521143-0000 | WHEEL | 3
020 | 982725-0000 | HUB | 3
040 | 989443-0000 | RING | 3
050 | 982745-0000 | SPACER RING | 3
060 | 950297-0000 | COVER | 3
070 | 1590395-0000 | WASHER | 3
080 | 315202-0324 | O-RING 164,3X5,7 MM | 3
090 | 315202-0327 | O-RING 179,3X5,7 MM | 3
100 | 90091-0318 | RADIAL SEAL 90X100X12 MM DUST LIP | 3
210 | 312105-0372 | SCREW M6S ISO 4017 M6X25 A480 | 3
220 | 312105-0453 | SCREW M6S ISO 4017 M8X25 A480 | 3
225 | 312109-0457 | SCREW M6S ISO 4017 M8X35 A480 | 3
230 | 315115-0153 | WASHER PLAIN, TBRB 6,4/12 H=3 | 3
240 | 315115-0165 | WASHER PLAIN, TBRB 8,4/16 H=3 | 3
250 | 315211-0104 | BONDED SEAL SS/NBR90 M8 | 3
310 | 315751-0139 | RETAINING RING FOR SHAFT DIN 471 70 SS | 3
320 | 315752-0149 | RETAINING RING FOR BORE DIN 472 110 ST | 3
330 | 321308-0214 | BALL BEARING, 70X110X20 MM | 3
350 | 90157-0016 | LOCKING FLUID LOCTITE 242 50 ML | 3
110 | 2677620-0100 | SPLASH GUARD S1 | 2
20.0 | 915316-0600 | CONVEYING EQUIPMENT S2 | 1
30.0 | 2532721-0100 | BOTTOM SEAL S1 | 1
010 | 2633200-0100 | FRAME S1 | 2
430 | 315211-0106 | BONDED SEAL SS/NBR90 M10 | 3
390 | 315105-0186 | WASHER BRB 17X30 RFR | 3
400 | 476979-0000 | WASHER | 3
405 | 315105-0153 | WASHER BRB 6,4X12 RFR | 3
280 | 90459-3210 | SEAL RING MOMENTUM N30378 | 3
490 | 90459-2387 | REGULATOR, MS4-LR-1/4-D5-AS | 3
500 | 342716-0205 | REDUCER 4-8 | 3
020 | 2532723-0100 | LINK SYSTEM | 2
220 | 90459-3125 | CYLINDER, CLAMPING MODULE EV-50-5 | 3
230 | 90459-2957 | LINEAR UNIT STAR-1605-000-977 | 3
240 | 90459-0576 | BALL BUSHING, 30X40X50 MM | 3
250 | 90459-3209 | SEAL RING STAR-1331-830-10 | 3
330 | 90214-0170 | BALL BEARING SOLID OIL 20X42X12 MM | 3
090 | 90459-3032 | BALL SCREW, 16X?X188 MM | 3
100 | 90459-2952 | BALL BUSHING, 30X?X79 MM | 3
| 90459-2956 | SEAL WASHER, STEEL/?. 30X47X5 MM | 3
| 90189-0029 | BALL BUSHING, 30X47X68 MM | 3
030 | 2532724-0100 | SERVO MOTOR S1 | 2
040 | 2532748-0100 | MOUNTING PLATE | 2
050 | 2532752-0100 | SONOTRODE HOLDER | 2
060 | 2633192-0100 | SONOTRODE UNIT L1:1 | 2
070 | 2581977-0100 | SONOTRODE UNIT L1:2 | 2
40.0 | 2565786-0100 | BOTTOM SEAL S2 | 1
50.0 | 982066-0500 | FINAL FOLDER S1 | 1
005 | 982060-0300 | FLAP GUIDE S1 | 2
380 | 321127-0119 | BEARING BUSH W/O FLANGE, 30X34X40 MM | 3
035 | 982061-0400 | STEERING S1 | 2
050 | 982062-0200 | SQUEEZER S1 | 2
050 | 1295586-0000 | SHAFT | 3
110 | 1572946-0000 | STAMP | 3
430 | 315742-0122 | RETAINING RING 30 SMS 199 | 3
440 | 321127-0119 | BEARING BUSH W/O FLANGE, 30X34X40 MM | 3
450 | 321131-0350 | THRUST WASHER, 32X43X1,5 MM | 3
070 | 1025190-0300 | FLAP HEATER S1 | 2
080 | 982093-0300 | DRIVE UNIT | 2
010 | 982836-0000 | GASKET | 3
050 | 983051-0000 | SPACER RING | 3
060 | 1261998-0000 | FLANGE BEARING | 3
090 | 2633191-0000 | SPACER | 3
200 | 90358-0084 | JOINT CONNECTION | 2
300 | 950607-0000 | SEAL RING | 2
60.0 | 1368136-0200 | FINAL FOLDER S2 | 1
70.0 | 571376-0500 | OUTFEED UNIT S1 | 1
010 | 982047-0400 | DISCHARGER S1 | 2
110 | 321313-0104 | BALL BEARING, 20X47X14 MM | 3
140 | 321308-0205 | BALL BEARING, 25X47X12MM | 3
020 | 982048-0600 | PUSHER S1 | 2
040 | 571360-0500 | CONVEYOR CHAIN S1 | 2
270 | 983407-0000 | HUB | 3
410 | 497637-0001 | SPACER | 3
420 | 530852-0000 | RING | 3
440 | 983247-0000 | BEARING SLEEVE | 3
460 | 983413-0000 | BEARING SLEEVE | 3
470 | 983414-0000 | SPACER BOLT | 3
480 | 983415-0000 | SPACER BLOCK | 3
510 | 90091-0004 | RADIAL SEAL 17X28X7 MM | 3
750 | 321308-0201 | BALL BEARING, 12X28X8 MM | 3
530 | 90458-0533 | BALL BEARING, 17X35X10 MM | 3
510 | 90459-3691 | BEARING BOLT, F206176-001 | 3
520 | 90459-3922 | SPACER, F206177-001 | 3
040 | 2612884-0000 | SPACER | 3
050 | 2561206-0000 | SPACER | 3
060 | 571361-0400 | DRIVE S1 | 2
010 | 2840038-0000 | COVER PLATE | 3
015 | 2812741-0000 | BRACKET | 3
050 | 2812742-0000 | CANTILEVER | 3
080 | 2863172-0000 | FLANGE | 3
300 | 315105-0153 | WASHER BRB 6,4X12 RFR | 3
330 | 315125-0173 | WASHER TBRSB 10,5X28X6 A4 | 3
340 | 315125-0165 | WASHER TBRSB 8,4X26X5 A4 | 3
370 | 312607-0316 | HEXAGON NUT, EN 24032 M6M M6 A480 | 3
380 | 312318-0366 | SCREW ISO4029 M6X12 A4 | 3
M300 | 90459-0490 | GEARS, WORM MOTOR WA20DR63L4 | 3
045 | 989491-0000 | ROLL | 3
070 | 1488681-0000 | GEAR WHEEL | 3
115 | 989490-0000 | SLEEVE | 3
150 | 90344-0040 | TENSION ELEMENT | 3
315 | 315402-0173 | LOCK WASHER FBB 10,2 | 3
320 | 315115-0165 | WASHER PLAIN, TBRB 8,4/16 H=3 | 3
325 | 315402-0165 | LOCK WASHER FBB 8,2 | 3
360 | 90458-0438 | GLAND, EXTENDED WITH INSERT, M20X1,5 | 3
120 | 571364-0500 | EJECTING DEVICE S1 | 2
140 | 571365-0500 | GRIPPING DEVICE S1 | 2
150 | 571377-0300 | GUIDING PLATE S1 | 2
290 | 315105-0165 | WASHER BRB 8,4X16 RFR | 3
330 | 1521193-0000 | BEARING BUSHING | 3
340 | 315202-0219 | O-RING 29,2X3 MM | 3
350 | 315105-0136 | WASHER BRB 4,3X8 RFR | 3
80.0 | 1469995-0200 | OUTFEED UNIT S2 | 1
90.0 | 986223-1200 | MACHINE BODY | 1
100.0 | 982041-1000 | HYGIENE CHAMBER | 1
110.0 | 986394-0900 | DRIVE UNIT | 1
120.0 | 982044-0600 | CASSETTE LIFTER | 1
400 | 90459-6980 | O-RING 2,84X2,62 MM | 2
420 | 90459-2192 | SCRAPER, EXCLUDER 25X?X? MM | 2
430 | 90091-0426 | ROD SEAL, STEPSEAL 24,5X?X3,93 MM | 2
440 | 90189-0081 | BALL BUSHING, 25X35X40 MM | 2
100 | 1573158-0000 | RING | 2
130.0 | 2581969-0100 | CASSETTE LIFTER | 1
140.0 | 2581970-0100 | CASSETTE LIFTER S1 | 1
220 | 321135-0270 | BUSHING, 20X23X30 MM | 2
020 | 2595593-0000 | CYLINDER BRACKET | 2
150.0 | 2565787-0100 | CASSETTE LIFTER S2 | 1
160.0 | 1567299-0100 | SERVO LIFTER FILLING S1 | 1
030 | 1572029-0000 | GEAR WHEEL | 2
040 | 1572030-0000 | WHEEL | 2
325 | 90459-2713 | FLEXIBLE COUPLING, 20X24 MM | 2
330 | 321313-0104 | BALL BEARING, 20X47X14 MM | 2
400 | 315105-0165 | WASHER BRB 8,4X16 RFR | 2
410 | 315105-0153 | WASHER BRB 6,4X12 RFR | 2
M316 | 90459-1893 | SERVO MOTOR MPL-B4530F-SJ24AA | 2
170.0 | 1567459-0100 | SERVO LIFTER FILLING S2 | 1
180.0 | 1567413-0100 | SERVO LIFTER SEALING S1 | 1
190.0 | 1567414-0100 | SERVO LIFTER SEALING S2 | 1
200.0 | 1567409-0100 | SERVO LIFTER DISCHARGER | 1
210.0 | 982045-0400 | VOLUME CHANGE S1 | 1
010 | 982743-0000 | BEAM | 2
130 | 982706-0000 | RUBBER RING | 2
410 | 90189-0081 | BALL BUSHING, 25X35X40 MM | 2
420 | 90091-0248 | RADIAL SEAL 25X35X6,5 MM DUST LIP | 2
430 | 315202-0101 | O-RING 3,1X1,6 MM | 2
440 | 90600-4265 | PUSH-IN FITTING CRQS-1/8-6 | 2
450 | 315202-0204 | O-RING 5,3X2,4 MM | 2
M308 | 90459-2038 | LINEAR ACT. CATR33X200X2A1G3U/C24CEMIT2 | 2
| 90459-5614 | MOTOR KIT, 33/32 C24CMEIT2P | 2
220.0 | 1469860-0200 | VOLUME CHANGE S2 | 1
230.0 | 1127832-0300 | DOORS PACKAGE SECTION | 1
240.0 | 986201-0700 | FRONT HATCH | 1
250.0 | 986365-0500 | STEP FRONT | 1
260.0 | 915378-0300 | CLEANING SYSTEM | 1
270.0 | 986251-1000 | SUPPLY UNIT | 1
|  | Filling SECTION | 0
10.0 | 1298977-0300 | FILLING SECTION | 1
010 | 986308-0700 | MACHINE BODY | 2
030 | 915385-0400 | TANK UNIT S1 | 2
30 | 1469210-0200 | PUMP UNIT S1 | 3
010 | 1469222-0200 | PISTON PUMP S1 | 4
0010 | 2562767-0000 | PUMP CYLINDER | 5
0100 | 2891805-0000 | PISTON | 5
M460 | 90459-3159 | SERVO MOTOR GSX30-0605-EXX-AB1-FG-XT-XH | 5
020 | 1469223-0200 | UP-VALVES S1 | 4
F426 | 1551056-0200 | VALVE | 5
10 | 1025165-0400 | TANK BRACKET | 3
20 | 1025184-0400 | TANK VALVES S1 | 3
040 | 1567473-0100 | TANK UNIT S2 | 2
050 | 986269-0700 | UPPLY SYSTEM | 2
060 | 1185733-0300 | AIR UNIT S1 | 2
070 | 1567474-0100 | AIR UNIT S2 | 2
080 | 1025115-0600 | GRANULATE INLET | 2
090 | 1025327-0500 | STEAM UNIT | 2
100 | 1567472-0100 | ELECTRICAL CABINET | 2
20.0 | 1298978-0300 | PLATFORM | 1
30.0 | 2724110-0100 | INSTALLATION MATERIAL | 1
|  | Electrical Cabinet | 0